## ЛСР 13 граф
СОГЛАСОВАНО: | [8 empty] | УТВЕРЖДАЮ:
Директор | [8 empty] | Директор
ООО Монтажно проектная компания | [8 empty] | МБОУ СОШ № 19
________________А. Н. Злыгостев | [8 empty] | ________________М. Н. Душко
" _____ " ________________ 2024 г. | [8 empty] | "______ " _______________2024 г.
МБОУ СОШ № 19 ул.Красногвардейская,11
(наименование стройки)
ЛОКАЛЬНЫЙ СМЕТНЫЙ РАСЧЕТ №
(локальная смета)
| на | Монтаж аварийного освещения МБОУ СОШ № 19
(наименование работ и затрат, наименование объекта)
Основание:
|  | Сметная стоимость _______________________________________________________________________________________________ |  | ___________________________117,746 |  | тыс. руб.
|  | монтажных работ _______________________________________________________________________________________________ |  | _______________________________________________________________________________________________97,712 |  | тыс. руб.
|  | прочих _______________________________________________________________________________________________ |  | _______________________________________________________________________________________________7,034 |  | тыс. руб.
|  | оборудования _______________________________________________________________________________________________ |  | _______________________________________________________________________________________________13,000 |  | тыс. руб.
|  | Средства на оплату труда _______________________________________________________________________________________________ |  | ___________________________1,155 |  | тыс. руб.
|  | Сметная трудоемкость _______________________________________________________________________________________________ |  | _______________________________________________________________________________________________83,24 |  | чел.час
Составлен(а) в текущих (прогнозных) ценах по состоянию на ______________
№ пп | Обоснование | Наименование | Ед. изм. | Кол. | Стоимость единицы, руб. |  |  |  | Общая стоимость, руб.
[5 empty] | Всего | В том числе |  |  | Всего | В том числе
[6 empty] | Осн.З/п | Эк.Маш. | З/пМех |  | Осн.З/п | Эк.Маш. | З/пМех
1 | 2 | 3 | 4 | 5 | 6 | 7 | 8 | 9 | 10 | 11 | 12 | 13
Раздел 1. Монтажные работы
1.1 | ТЕРм08-03-593-10 Приказ Минстроя России от 13.03.15 №171/пр | Световые настенные указатели ИНДЕКС К ПОЗИЦИИ(справочно): 1 кв 2024 (СМР), Протокол комиссии по ценообразованию в строительстве на территории Свердловской области от 01.04.2024 №1 Ремонтно-строительные работы (за исключением ремонта автомобильных дорог; наружных инженерных сетей и коммуникаций) к базе 2001 года в ред. 2014 года СМР=12,6 НР (146 руб.): 95%*0,7 от ФОТ (220 руб.) СП (129 руб.): 65%*0,9 от ФОТ (220 руб.) | 100 шт. | 0.2 | 1722.06 | 1097.48 | 56.39 | 3.81 | 344 | 219 | 11 | 1
1.2 | ТЕРм08-02-399-01 Приказ Минстроя России от 13.03.15 №171/пр | Провод в коробах, сечением: до 6 мм2 ИНДЕКС К ПОЗИЦИИ(справочно): 1 кв 2024 (СМР), Протокол комиссии по ценообразованию в строительстве на территории Свердловской области от 01.04.2024 №1 Ремонтно-строительные работы (за исключением ремонта автомобильных дорог; наружных инженерных сетей и коммуникаций) к базе 2001 года в ред. 2014 года СМР=12,6 НР (62 руб.): 95%*0,7 от ФОТ (93 руб.) СП (54 руб.): 65%*0,9 от ФОТ (93 руб.) | 100 м | 2.5 | 65.04 | 37.37 | 2.82 | 0.19 | 163 | 93 | 7
1.3 | ТЕРм08-03-591-08 Приказ Минстроя России от 13.03.15 №171/пр Приминительно | Розетка штепсельная: неутопленного типа при открытой проводке(Вилка без заземления плоская 220 В цвет белый ) ИНДЕКС К ПОЗИЦИИ(справочно): 1 кв 2024 (СМР), Протокол комиссии по ценообразованию в строительстве на территории Свердловской области от 01.04.2024 №1 Ремонтно-строительные работы (за исключением ремонта автомобильных дорог; наружных инженерных сетей и коммуникаций) к базе 2001 года в ред. 2014 года СМР=12,6 НР (65 руб.): 95%*0,7 от ФОТ (97 руб.) СП (57 руб.): 65%*0,9 от ФОТ (97 руб.) | 100 шт. | 0.2 | 625.17 | 482.8 | 19.09 | 0.57 | 125 | 97 | 4
1.4 | ТЕРм08-02-390-01 Приказ Минстроя России от 13.03.15 №171/пр | Короба пластмассовые: шириной до 40 мм ИНДЕКС К ПОЗИЦИИ(справочно): 1 кв 2024 (СМР), Протокол комиссии по ценообразованию в строительстве на территории Свердловской области от 01.04.2024 №1 Ремонтно-строительные работы (за исключением ремонта автомобильных дорог; наружных инженерных сетей и коммуникаций) к базе 2001 года в ред. 2014 года СМР=12,6 НР (363 руб.): 95%*0,7 от ФОТ (546 руб.) СП (319 руб.): 65%*0,9 от ФОТ (546 руб.) | 100 м | 2.5 | 317.82 | 218.29 | 43.21 | 0.19 | 795 | 546 | 108
1.5 | ТЕРм08-03-526-01 Приказ Минстроя России от 13.03.15 №171/пр | Автомат одно-, двух-, трехполюсный, устанавливаемый на конструкции: на стене или колонне, на ток до 25 А ИНДЕКС К ПОЗИЦИИ(справочно): 1 кв 2024 (СМР), Протокол комиссии по ценообразованию в строительстве на территории Свердловской области от 01.04.2024 №1 Ремонтно-строительные работы (за исключением ремонта автомобильных дорог; наружных инженерных сетей и коммуникаций) к базе 2001 года в ред. 2014 года СМР=12,6 НР (28 руб.): 95%*0,7 от ФОТ (42 руб.) СП (25 руб.): 65%*0,9 от ФОТ (42 руб.) | 1 шт. | 2 | 55.43 | 20.9 | 1.28 |  | 111 | 42 | 3
Раздел 2. Оборудование
2.1 | Цена поставшика | Светильник IEK ДБА 3927, 9 вт, аккумулятор, 15 часов LDBA0-3927-90-K01 ИНДЕКС К ПОЗИЦИИ(справочно): 4 Оборудование | шт | 20 | 2500 |  |  |  | 50000
2.2 | Цена поставшика | Розетка IEK одинарные без заземления ИНДЕКС К ПОЗИЦИИ(справочно): 4 Оборудование | шт | 20 | 150 |  |  |  | 3000
Раздел 3. Материалы
3.1 | Цена поставшика | Провод ШВВП 2х0,75 РТ-Кабель ИНДЕКС К ПОЗИЦИИ(справочно): 3 Материалы | м | 250 | 35 |  |  |  | 8750
3.2 О | Цена поставщика | Короб 20х10 (Промрукав) (PR.0325203) ИНДЕКС К ПОЗИЦИИ(справочно): 3 Материалы | м | 250 | 52 |  |  |  | 13000
3.3 | Цена поставщика | ВА47-29 1P 6А 4,5кА (MVA20-1-006-C) ИНДЕКС К ПОЗИЦИИ(справочно): 3 Материалы | шт | 2 | 160 |  |  |  | 320
3.4 | ТССЦ-101-2202 Приказ Минстроя России от 13.03.15 №171/пр | Дюбели распорные полиэтиленовые 6х40 мм ИНДЕКС К ПОЗИЦИИ(справочно): 3 Материалы | 10 шт. | 200 | 1.93 |  |  |  | 386
3.5 | ТССЦ-101-2956 Приказ Минстроя России от 13.03.15 №171/пр | Саморезы для крепления гипсокартонных листов "гипсокартон-дерево" ШСГД 3,8х32 мм ИНДЕКС К ПОЗИЦИИ(справочно): 3 Материалы | 1000 шт. | 2 | 76.15 |  |  |  | 152
Раздел 4. Пусконаладочные рабрты
4.1 | ТЕРп01-12-027-01 Приказ Минстроя России от 13.03.15 №171/пр | Испытание кабеля силового длиной до 500 м напряжением: до 10 кВ ИНДЕКС К ПОЗИЦИИ(справочно): Пусконаладочные работы Пусконаладочные работы к базе 2001 года в ред. 2014 года СМР=24,68 НР (71 руб.): 65%*0,7 от ФОТ (157 руб.) СП (57 руб.): 40%*0,9 от ФОТ (157 руб.) | 1 испытание | 2 | 78.5 | 78.5 |  |  | 157 | 157
Итого прямые затраты по смете в базисных ценах | [8 empty] | 77303 | 1154 | 133 | 1
Накладные расходы | [8 empty] | 735
Сметная прибыль | [8 empty] | 641
ВСЕГО по смете | [8 empty] | 117746
Составил: ___________________________А. А. Злыгостев
(должность, подпись, расшифровка)
Проверил: ___________________________А. Н. Злыгостев
(должность, подпись, расшифровка)
Принял: ___________________________М. Н. Душко
(должность, подпись, расшифровка)